## 数量総括表
数 量 総 括 表（西下払橋）
工事名 | 橋 梁 補 修 工 事 |  |  |  | 事業区分 |  | 道路維持修繕
[5 empty] | 工種区分 |  | 橋梁保全工事
レベル1 | レベル2 | レベル3 | レベル4 | レベル5 | 単位 | 変更数量 | 摘要
工事区分 | 工 種 | 種 別 | 細 別 | 規 格 |  | 当初数量
橋梁保全工事
橋梁補修工
|  | （上部工） | (平均ひび割れ幅 t=0.2～0.5mm) | (床版)
|  | ひび割れ補修工 | 低圧注入工法 | 補修延べ延長 | ｍ | 10.25
エポキシ樹脂注入材3種
|  |  |  | 注入材 | kg | 0.81 | ロス含む
エポキシ樹脂系
|  |  |  | シール材 | kg | 1 | ロス含まない
@250
|  |  |  | 注入器具 | 個 | 41
|  |  | (平均ひび割れ幅 t=0.5mm以上) | (主桁)
|  | ひび割れ補修工 | 充填工法 | 補修延べ延長 | ｍ | －
可とう性エポキシ樹脂
|  |  |  | 充填剤 | kg | － | ロス含む
|  | 表面保護工 | 表面含浸工法 | 下地処理 | ｍ2 | 72.71
|  |  |  | 含浸材塗布 | ｍ2 | 72.71
|  |  |  | けい酸ナトリウム系表面含浸材 | ｋｇ | 16 | ロス含む
|  | 塗装塗替工 | 清掃･水洗 |  | ｍ2 | 62.8
|  |  |  | 剥離剤塗布・塗膜除去 |  |  | 塗膜剝離剤
|  |  | 塗膜除去工 | 廃材回収 | ｍ2 | 62.8 | 31.4kg
|  |  | 素地調整 | 3種ケレンA | ｍ2 | 18.8 | 錆除去
Rc-Ⅰ塗装系
|  |  | 防食下地 | 有機ジンクリッチペイント(600) | ｍ2 | 62.8
|  |  | 下塗 | 弱溶剤形変成エポキシ樹脂塗料(240) | ｍ2 | 62.8
|  |  | 下塗 | 弱溶剤形変成エポキシ樹脂塗料(240) | ｍ2 | 62.8
|  |  | 中塗 | 弱溶剤形ふっ素樹脂塗料用中塗(170) | m2 | 62.8
|  |  | 上塗 | 弱溶剤形ふっ素樹脂塗料上塗(140) | m2 | 62.8
|  |  | 塗膜除去量 | 処分 | ｇ | 7715 | 特別管理産廃該当無
|  | （下部工） | （はつり含む） | 鉄筋ケレン・防錆処理あり
|  | 断面修復工 | 左官工法 | ポリマーセメントモルタル | ｍ3 | 0.0044 | ロス含まない
鉄筋処理なし
|  |  |  | ポリマーセメントモルタル | ｍ3 | - | ロス含まない
|  |  | 殻運搬 | 無筋コンクリート | ｍ3 | 0.0044
|  |  | 処分費 | 無筋コンクリート殻 | ｔ | 0.01 | 0.005×2.35
|  | 土留め壁 | コンクリート | 小型 21N-12-25 | m3 | 0.08
|  |  | 型枠 | 小型 | m2 | 1.72
|  |  | 鉄筋 | D13 | kg | 8.24
|  |  | ケミカルアンカー | D13用 | 本 | 12
|  |  | 削孔 | φ16-L100 | 本 | 12
|  | 根継工 | コンクリート | 小型 18N-8-40 | m3 | 1.68
|  |  | 型枠 | 小型 | m2 | 2.41
|  |  | 床堀 | 岩・人力 | m3 | 0.7 | 残土
|  |  | 土のう締切 | 仕拵え～設置～撤去 | 袋 | 39
(路上)
防護柵部材取替工
|  |  | 部材撤去・設置 | 笠 | m | 23.8
|  |  |  | ビーム | m | 23.8
|  |  | 取替部材 |  | 式 | 1 | 数量参照
（路面)
|  | 伸縮装置取替工 | 簡易補修 | クラック抑制工 | m | 8.334 | メーカー見積り
|  |  | 殻運搬 | 無筋コンクリート | ｍ3 | 0.21
|  |  | 処分費 | 無筋コンクリート殻 | ｔ | 0.494 | 0.12×2.35
|  |  | カッター工 | コンクリート | m | 8.32
|  | 橋面補修工 | 複合薄層遮水性舗装工 |  | m2 | 46.5
|  | 舗装復旧工 | (取付道路)
|  |  | 舗装版切断工 | As舗装,t≦15㎝ | m | 6.9
|  |  | 舗装版剥ぎ取り | As舗装,t≦15㎝ | m2 | 37.36
|  |  | 殻運搬 | As舗装版破砕,t≦15㎝ | m3 | 1.4944
|  |  | 処分費 | アスファルト殻 | t | 3.512
表層,W＞3.0m,t=40mm
|  |  | As舗装工 | 再生密粒度アスコン13 | m2 | 37.4
補足材料(有) t=30mm未満
|  |  | 不陸整正 | 粒度調整砕石M30 | m2 | 37.4
H<1.5(m)
|  | 補修足場工 | 足場工 | 吊足場 | ｍ2 | 92.8
|  |  |  | 両側朝顔 | ｍ2 | 92.8
(両側朝顔)
|  |  | 防護工 | シート張防護 | ｍ2 | 92.8
|  |  |  | 床面シート張防護 | ｍ2 | 92.8
0
0
0
0
0
0
0
1.1,≦H<1.5(m)
|  | 補修足場工 | 足場工 | 吊足場 | ｍ2
|  |  |  | 両側朝顔 | ｍ2
(両側朝顔)
|  |  | 防護工 | シート張防護 | ｍ2
|  |  |  | 床面シート張防護 | ｍ2
変更設計
当初設計

## 集計表
西下払橋集計表
（上部工）
種 別 | 細別 | 規格 | 単位 | A1-A2 | 合計 | 備 考
ひび割れ補修工 | 低圧注入工法 (平均ひび割れ幅t=0.3㎜) 0.2mm～0.5mm | 補修延べ延長 | m | 10.25 | 10.25 | 床版ひびわれ
|  | エポキシ樹脂３種 | kg | 0.81 | 0.81
|  | シール材 | kg | 1 | 1
|  | 低圧注入器具 | 個 | 41 | 41
| 充填工 (平均ひび割れ幅t=0.5㎜) | 補修延べ延長 | m | － | －
|  | 可とう性エポキシ樹脂 | kg | － | －
表面保護工 | 表面含浸工 | 下地処理 | m2 | 72.71 | 72.71 | 塗布 (床版,地覆)
|  | 含浸材塗布 | m2 | 72.71 | 72.71
|  | けい酸ナトリウム系表面含浸材 | kg | 16 | 16
塗装塗替工 | 清掃･水洗 |  | m2 | 62.8 | 62.8 | 腐食・防食機能の劣化
| 塗膜除去工 | 剥離剤塗布・塗膜除去(廃材回収) | m2 | 62.8 | 62.8
| 塗膜剥離剤 |  | kg | 31.4 | 31.4
| 素地調整 | 3種ケレンA | m2 | 18.8 | 18.8
| 防食下地 | 有機ジンクリッチペイント(600) | m2 | 62.8 | 62.8
| 下塗 | 弱溶剤形変成エポキシ樹脂塗料(240) | m2 | 62.8 | 62.8
| 下塗 | 弱溶剤形変成エポキシ樹脂塗料(240) | m2 | 62.8 | 62.8
| 中塗 | 弱溶剤形ふっ素樹脂塗料用中塗(170) | m2 | 62.8 | 62.8
| 上塗 | 弱溶剤形ふっ素樹脂塗料上塗(140) | m2 | 62.8 | 62.8
| 塗膜除去量 | 処分 | g | 7715 | 7715
（下部工）
種 別 | 細別 | 規格 | 単位 | A1-A2 | 合計 | 備 考
断面修復工 | 左官工法 | 鉄筋ケレン・鉄筋防錆処理あり | m3 | 0.0044 | 0.0044 | 剥離,鉄筋露出
| 殻運搬 | 無筋コン | m3 | 0.0044 | 0.0044
| 殻処理 | 無筋コン | t | 0.0103 | 0.0103
土留め壁工 | コンクリート | 小型 21-12-25 | m3 | 0.08 | 0.08
| 型枠 | 小型 | m2 | 1.72 | 1.72
| 鉄筋 | D13 | kg | 8.24 | 8.24
| ケミカルアンカー | D13用 | 本 | 12 | 12
| 削孔 | φ16-100 | 本 | 12 | 12
根継工 | コンクリート | 小型 18-8-40 | m3 | 1.68 | 1.68
| 型枠 | 小型 | m2 | 2.41 | 2.41
| 床堀 | 岩・人力 | m3 | 0.7 | 0.7
| 土のう締切 |  | 袋 | 39 | 39
（路上）
種 別 | 細別 | 規格 | 単位 | A1-A2 | 合計 | 備 考
防護柵部材取替工 | 笠 | ガードレール | m | 23.8 | 23.8 | 防食機能の劣化
| ビーム | 〃 | m | 23.8 | 23.8
（路面）
種 別 | 細別 | 規格 | 単位 | A1-A2 | 合計 | 備 考
伸縮装置取替工 | 簡易補修 | クラック抑制工 | ｍ | 8.334 | 8.334 | 変色・劣化
| 殻運搬 | 無筋コン | m3 | 0.21 | 0.21
| カッター工 |  | m | 8.32 | 8.32
橋面補修工 | 複合薄層遮水性舗装工 |  | m2 | 46.5 |  | 路面の凹凸、防水工
舗装復旧工 (取付道路) | 舗装版切断工 | As舗装,t≦15㎝ | ｍ | 6.9 | 6.9 | 路面の凹凸
| 舗装版剥ぎ取り | As舗装,t≦15㎝ | m2 | 37.36 | 37.36
| 殻運搬 | As舗装版破砕,t≦15㎝ | m3 | 1.4944 | 1.4944
| 処分費 | アスファルト殻 | t | 3.512 | 3.512
| As舗装工 | 表層,W＞3.0m,t=40mm 再生密粒度アスコン13 | m2 | 37.4 | 37.4
| 不陸整正 | 補足材料(有)t=30mm未満 粒度調整砕石M30 | m2 | 37.4 | 37.4
（足場工）
種 別 | 細別 | 規格 | 単位 | A1-A2 | 合計 | 備 考
鋼橋補修用足場工 | 足場工 | 吊足場H<1.5(m) | ｍ2 | 92.8 | 92.8
|  | 両側朝顔 | ｍ2 | 92.8 | 92.8
| 防護工 | シート張防護(両側朝顔) | ｍ2 | 92.8 | 92.8
|  | 床面シート張防護 | ｍ2 | 92.8 | 92.8

## 上部工補修工(1)
上部工補修工(1) | [23 empty] | 1式当り
名 称 |  |  | 計算式 | [20 empty] | 単位 | 数 量
ひびわれ注入工 |  |  | 別紙ひび割れ注入集計表より
| （ｴﾎﾟｷｼ樹脂3種） |  |  |  | (床版)
|  |  | ΣL | = | 10.25 | [16 empty] | = | 10.25 | m | 10.25
注入器
|  |  |  | 間隔 |  |  | 0.25 |  |  | m
|  |  | N | = | 10.25 |  |  | / | 0.25 | [12 empty] | = | 41 | 個 | 41
注入材
|  |  |  | 平均ひびわれ幅 | [5 empty] | 0.2 |  |  | ｍｍ、ひびわれ深さ | [7 empty] | 200 |  | mmとする
(比重)
|  |  | W= | 0.0002 |  |  |  | × | 0.2 |  |  | × | 10.25 |  |  |  | × | 0.5 |  | × | 1150
|  |  |  | × | 1.15 |  |  | (ﾛｽ率) | [13 empty] | = | 0.27 | kg
注入器具に最低必要量15cc入れた場合の注入量
[13 empty] | (比重) |  |  |  | (ﾛｽ率)
|  |  | W= |  | 41 |  |  | × | 0.015 |  |  | × | 1.15 |  |  | × | 1.15 |  |  |  |  | = | 0.81
|  |  |  | 0.81 |  |  |  | ＞ | 0.27 | [14 empty] | kg | 0.81
シール材
|  |  |  | シール材幅 |  |  |  | 30 |  |  | mm |  | 厚さ |  | 2 |  | mm
(比重)
|  |  | W= | 0.03 |  |  |  | × | 0.002 |  |  | × | 10.25 |  |  |  | × | 1600 |  |  |  | = | 0.98 | kg | 1
表面含浸工
(けい酸ナトリウム系 含浸材) |  |  | 上部工補修図(3)参照
含浸材塗布 |  |  | (床版、地覆)
|  |  | A1= |  | 6.71 |  |  | × | 11.9 | [12 empty] | = | 79.85 | m2
(主桁控除)
|  |  | A2= |  | 0.3 |  | × | 11.9 |  |  | × | 2 |  | 箇所
[22 empty] | = | -7.14 | m2
|  |  | ΣA | = | 79.85 |  |  | + | -7.14
[22 empty] | = | 72.71 | m2 | 72.71
(けい酸ナトリウム系 含浸材)
|  |  | W= | 72.71 |  |  | × | 0.2 |  |  | kg/m2 |  |  |  | × | 1.1 |  |  | (ﾛｽ率) |  |  | = | 16 | kg | 16
下地処理 |  |  | 含浸材塗布数量に同じ
|  |  | A= | 72.71 | [17 empty] | = | 72.71 | m2 | 72.71
上部工補修工(2) | [23 empty] | 1式当り
名 称 |  |  | 計算式 | [20 empty] | 単位 | 数 量
表面含浸工
(けい酸ナトリウム系 含浸材) |  |  | 上部工補修図(4)参照
含浸材塗布 |  |  | (床版、地覆)
|  |  | A1= |  | 6.71 |  |  | × | 11.9 | [12 empty] | = | 79.85 | m2
(主桁控除)
|  |  | A2= |  | 0.3 |  | × | 11.9 |  |  | × | 2 |  | 箇所
[22 empty] | = | -7.14 | m2
|  |  | ΣA | = | 79.85 |  |  | + | -7.14
[22 empty] | = | 72.71 | m2 | 72.71
(けい酸ナトリウム系 含浸材)
|  |  | W= | 72.71 |  |  | × | 0.2 |  |  | kg/m2 |  |  |  | × | 1.1 |  |  | (ﾛｽ率) |  |  | = | 16 | kg | 16
下地処理 |  |  | 含浸材塗布数量に同じ
|  |  | A= | 72.71 | [17 empty] | = | 72.71 | m2 | 72.71
上部工補修工(1) | [23 empty] | 1式当り
名 称 |  |  | 計算式 | [20 empty] | 単位 | 数 量
断面修復工 |  |  | 別紙断面修復集計表(鉄筋ケレン・防錆処理あり)より
| （鉄筋ケレン・ |  | (床･桁) |  | t= | 0.05
|  | 鉄筋防錆処理あり） | A1 | = | #REF!
|  |  | V1 | = | #REF! |  |  | × | 0.05 | [12 empty] | = | #REF! | m3
断面修復工 |  |  | 別紙断面修復集計表(鉄筋処理なし)より
| （鉄筋処理なし) |  | (橋面) |  | t= | 0.03
|  |  | A1 | = | #REF!
|  |  | V1 | = | #REF! |  |  | × | 0.03 | [12 empty] | = | #REF! | m3
|  |  | ΣV | = | #REF! |  | + | #REF! | [13 empty] | = | #REF! | m3 | #REF!
[26 empty] | = | 0 | m3 | 0

## 上部工ひび割れ注入集計
上部工ひび割れ注入集計表
表1.上部工(床版)床版ひびわれ延長集計表
L=2.90+7.35=10.25m
ひび割れ注入工
損傷延長(m)
| 床版 |  | 0.2mm～0.5mm | 10.25
| 合計 |  |  | 10.25
ひび割れ充填工
損傷延長(m)
| 床版 |  | 0.5mm以上
| 主桁 |  | 0.5mm以上
| 横桁 |  | 0.5mm以上
| 橋面 |  | 0.5mm以上
| 合計 |  |  | 0
表2.上部工(主桁)ひびわれ延長集計表
床版

## 塗装塗替工
上部工補修工(2) | [17 empty] | 1式当り
名 称 |  | 計算式 | [15 empty] | 単位 | 数 量
橋梁塗装塗替工 |  | 塗装補修図参照
Rc-Ⅰ塗装系相当
| 塗膜除去工 | 塗膜剥離剤
|  | A | = | 図面参照 | [11 empty] | = | 62.8 | m2 | 62.8
|  | w | = | 62.8 |  | × |  | 0.5 |  | kg/m2 | [5 empty] | = | 31.4 | kg | 31.4
| 素地調整 | 3種ケレンA 面積の30%程度
|  | A | = | 62.8 |  | × |  | 0.3 | [7 empty] | = | 18.8 | m2 | 18.8
| 防食下地 | 有機ジンクリッチペイント(600)
|  | A | = | [12 empty] | = | 62.8 | m2 | 62.8
| 下塗 | 弱溶剤形変性エポキシ樹脂塗料下塗(240)
|  | A | = | [12 empty] | = | 62.8 | m2 | 62.8
| 下塗 | 弱溶剤形変性エポキシ樹脂塗料下塗(240)
|  | A | = | [12 empty] | = | 62.8 | m2 | 62.8
| 中塗 | 弱溶剤形ふっ素樹脂塗料用中塗(170)
|  | A | = | [12 empty] | = | 62.8 | m2 | 62.8
| 上塗 | 弱溶剤形ふっ素樹脂塗料上塗(140)
|  | A | = | [12 empty] | = | 62.8 | m2 | 62.8
| 塗膜除去量 |  | 調査時
|  |  | 除去面積A= |  |  |  | 0.9 |  | × |  | 0.4 |  | + | 0.8 | × |  | 0.4 | m2 | 0.7
|  |  | 除去量 | [14 empty] | g | 86
|  | w | = | ( | 62.8 | × |  | 86 |  | ) | / | 0.7 | [5 empty] | g | 7715

## 下部工補修工(1)
下部工補修工(1) | [23 empty] | 1式当り
名 称 |  |  | 計算式 | [20 empty] | 単位 | 数 量
断面修復工 |  |  | 別紙断面修復集計表(鉄筋ケレン・防錆処理あり)より
| （鉄筋ケレン・ |  | (A2橋台) |  | t= |  | 0.05
|  | 鉄筋防錆処理あり） | A1 | = | 0.088
|  |  | V1 | = | 0.088 |  |  |  | × | 0.05 | [11 empty] | = | 0.0044 | m3
| 殻運搬 |  | V1 | = | [17 empty] | = | 0.0044 | m3
| 殻処理工 |  | W | = | 0.0044 |  |  |  | × | 2.35 | [11 empty] | = | 0.0103 | m3
土留め壁工
| コンクリート |  | V1 | = | 0.729 |  |  | × | 0.55 |  |  | × | 0.1 |  |  | × | 2 |  |  |  |  | = | 0.08 | m3
|  |  | 計 | [18 empty] | = | 0.08 | m3
| 型枠 |  | A1 | = | 0.729 |  |  | × | 0.55 |  |  | × | 2 |  | + | 0.55 |  |  | × | 0.104 |  | = | 0.86 | m2
|  |  | A2 | = | 0.729 |  |  | × | 0.55 |  |  | × | 2 |  | + | 0.55 |  |  | × | 0.104 |  | = | 0.86 | m2
|  |  | 計 | [18 empty] | = | 1.72 | m2
| 鉄筋(SD295A D13) |  |  | D13 |  |  |  | 単重 |  |  | 0.995 |  |  | kg/m
|  |  | L1 | = | 0.78 |  |  | × | 3 |  |  | × | 2 | [8 empty] | = | 4.68 | m
|  |  | L2 | = | 0.6 |  |  | × | 3 |  |  | × | 2 | [8 empty] | = | 3.6 | m
[22 empty] | = | 8.28 | m
|  |  | W | = | 8.28 |  |  | × | 0.995 | [12 empty] | = | 8.24 | kg
削孔
| (φ16L=100mm) |  | N | = | 6 |  |  | × | 2 | [12 empty] | = | 12 | 箇所
| ケミカルアンカー |  | N | = | [17 empty] | = | 12 | 本
(D13×83)
根継ぎ工
| コンクリート |  | V1 | = | 0.67 |  |  | × | 2.5 | [12 empty] | = | 1.68 | m3
| 型枠 |  | A1 | = | 0.73 |  |  | × | 2.5 |  |  | + | 0.4 |  |  | × | 0.73 |  |  | × | 2 | = | 2.41 | m2
| 床堀(岩･人力) |  | V1 | = | 0.28 |  |  | × | 2.5 | [12 empty] | = | 0.7 | m3
[6 empty] | H |  |  |  |  | L |  |  |  | 余裕L |  |  |  | 余裕L
| 土のう締切 |  | A | = | 0.5 |  |  | × | ( | 2.5 |  |  | + | 0.5 |  |  | + | 0.5 |  |  | ) | = | 1.75 | m2
| H13cm-B35cm-L45cm |  | N | = | 1.75 |  |  | / | ( | 0.13 |  |  | × | 0.35 |  |  | ) |  |  |  |  | = | 39 | 袋
上部工補修工(3) | [23 empty] | 1式当り
名 称 |  |  | 計算式 | [20 empty] | 単位 | 数 量
上部工補修工(4) | [23 empty] | 1式当り
名 称 |  |  | 計算式 | [20 empty] | 単位 | 数 量

## 下部工集計
下部工断面修復工集計表
表1.下部工(橋台)断面修復工集計表
A=0.015+0.073=0.088m2
ひび割れ注入工
損傷延長(m)
| 橋台 |  | 0.2mm～0.5mm | 2.75
| 合計 |  |  | 2.75
ひび割れ充填工
損傷延長(m)
| 橋台 |  |  | 5.7
| 合計 |  |  | 5.7
表2.上部工(主桁)ひびわれ延長集計表
表3.上部工(横桁)ひびわれ,その他(コールドジョイント)
延長集計表
損傷延長(m)
| ひびわれ | A1-A2 |  | 5.8
| その他 | A1-A2 |  | 1.95
| 合計 |  |  | 7.75

## 路上補修工
路上補修工 | [9 empty] | 1式当り
名 称 |  |  | 計算式 | [6 empty] | 単位 | 数 量
防護柵部材取替工
部材撤去・設置
|  |  | L | = | 11.9 | × | 2 | = | 23.8 | m | 23.8
取替部材
| ① | 笠 | L | = |  |  |  | = | 23.8 | m | 23.8
| ② | ビーム | L | = |  |  |  | = | 23.8 | m | 23.8

## 路面補修工
路面補修工(1) | [16 empty] | 1式当り
名 称 |  |  | 計算式 | [13 empty] | 単位 | 数 量
伸縮装置取替工 |  |  | 伸縮装置補修図参照
| (簡易補修) |  | クラック抑制工
施工延長
[5 empty] | A1部 |  |  |  | A2部
|  |  | L | = | 4.167 |  |  | + | 4.167 | [5 empty] | = | 8.334 | m | 8.334
殻運搬 |  | 橋面 | V | = | 0.15 |  | × | 0.05 |  | × | 4.16 |  | × | 2 | = | 0.0624 | m3 | 0.06
|  | 胸壁 | V | = | 0.3 |  | × | 0.05 |  | × | 4.99 |  | × | 2 | = | 0.1497 | m3 | 0.15
0.21
カッター工 |  |  | L | = | 4.16 |  | × | 2 | [6 empty] | = | 8.32 | m | 8.32
(橋面補修工)
複合薄層遮水性舗装工
|  |  | A | = |  | 図面参照
[15 empty] | = | 46.5 | m2 | 46.5
下地処理工
|  |  | A | = |  | 図面参照
[15 empty] | = | 46.5 | m2 | 46.5
(取付道路工)
舗装復旧工 |  |  | 上部工補修図(4)
| 舗装版切断工 |  | As舗装,t≦15㎝
|  |  | L | = | 3.7 |  | + | 3.2 | [6 empty] | = | 6.9 | m | 6.9
| 舗装版剥ぎ取り |  | As舗装,t≦15㎝
|  |  |  | t= | 0.04
|  |  | A | = |  | 19.27 |  | + | 18.09
[15 empty] | = | 37.36 | m2 | 37.36
| 殻運搬 |  | As舗装版破砕,t≦15㎝
|  |  |  | t= | 0.04
|  |  | V | = | 37.36 |  |  | × | 0.04 | [5 empty] | = | 1.4944 | m3 | 1.4944
| 産廃処理 |  | アスファルト殻
|  |  | W | = | 1.4944 |  |  | × | 2.35 |  |  | t/m3 |  |  | = | 3.512 | t | 3.512
| As舗装工 |  | 表層,W＞3.0m,t=40mm,再生密粒度アスコン13
|  |  | A | = | 37.36
[15 empty] | = | 37.4 | m2 | 37.4
| 不陸整正 |  | 補足材料(有) t=30mm未満 粒度調整砕石M30
|  |  | A | = | 37.36
[15 empty] | = | 37.4 | m2 | 37.4
路面補修工(2) | [16 empty] | 1式当り
名 称 |  |  | 計算式 | [13 empty] | 単位 | 数 量
(橋面補修工)
複合薄層遮水性舗装工
|  |  | A | = |  | 図面参照
[15 empty] | = | 46.5 | m2 | 46.5
下地処理工
|  |  | A | = |  | 図面参照
[15 empty] | = | 46.5 | m2 | 46.5
(取付道路工)
舗装復旧工 |  |  | 上部工補修図(3)
| 舗装版切断工 |  | As舗装,t≦15㎝
|  |  | L | = | 3.7 |  | + | 3.2 | [6 empty] | = | 6.9 | m | 6.9
| 舗装版剥ぎ取り |  | As舗装,t≦15㎝
|  |  |  | t= | 0.04
|  |  | A | = |  | 19.27 |  | + | 18.09
[15 empty] | = | 37.36 | m2 | 37.36
| 殻運搬 |  | As舗装版破砕,t≦15㎝
|  |  |  | t= | 0.04
|  |  | V | = | 37.36 |  |  | × | 0.04 | [5 empty] | = | 1.4944 | m3 | 1.4944
| 産廃処理 |  | アスファルト殻
|  |  | W | = | 1.4944 |  |  | × | 2.35 |  |  | t/m3 |  |  | = | 3.512 | t | 3.512
| As舗装工 |  | 表層,W＞3.0m,t=40mm,密粒度アスコン13
|  |  | A | = | 37.36
[15 empty] | = | 37.4 | m2 | 37.4
| 不陸整正 |  | 補足材料(有) t=30mm未満 粒度調整砕石M30
|  |  | A | = | 37.36
[15 empty] | = | 37.4 | m2 | 37.4

## クラック抑制
西下払橋-伸縮装置その他材料
数量表（設置）
| 名 称 |  |  | 品名又は仕様 | [9 empty] | 単位 | 数 量 |  |  | 備 考
| 施 工 延 長 |  |  | - | [9 empty] | m | 8.334
| プライマー |  |  | F C コ ー ト | [9 empty] | L | 2.2 |  |  | 伸縮部
| 弾 性 合 材 |  |  | フ ァ ル コ ン | [9 empty] | m3 | 0.188 |  |  | 伸縮部
| 止 水 材 |  |  | メジエイド（適応遊間30mm用） | [9 empty] | m | 8.334 |  |  | 伸縮部
数量表（他材料）
| 名 称 |  |  | 品名又は仕様 | [9 empty] | 単位 | 数 量 |  |  | 備 考
| プライマー |  |  | F C コ ー ト | [9 empty] | L | 0.4 |  |  | 地覆部
| 弾 性 合 材 |  |  | フ ァ ル コ ン | [9 empty] | m3 | 0.028 |  |  | 地覆部
| 止 水 材 |  |  | メジエイド（適応遊間30mm用） | [9 empty] | m | 1.668 |  |  | 地覆部
内訳
＜設置＞
１．施工延長
| A1部 | [20 empty] | 4.167 | m
| A2部 | [20 empty] | 4.167 | m
1 | 計 | [20 empty] | 8.334 | m | 1
２．プライマー
伸縮部
| A1部 | ( | 0.45 |  |  | + | 0.05 |  | × | 2 | ) | × | 4.167 |  | ×0.5L/m2 | [5 empty] | = | 1.1 | L
| A2部 | ( | 0.45 |  |  | + | 0.05 |  | × | 2 | ) | × | 4.167 |  | ×0.5L/m2 | [5 empty] | = | 1.1 | L
| 計 | [20 empty] | 2.2 | L | 2
３．弾性合材
伸縮部
| A1部 | 0.45 |  |  | × | 0.05 |  | × | 4.167 | [11 empty] | = | 0.094 | m3
| A2部 | 0.45 |  |  | × | 0.05 |  | × | 4.167 | [11 empty] | = | 0.094 | m3
| 計 | [20 empty] | 0.188 | m3 | 3
４．止水材（適応遊間30mm用）
伸縮部
| A1部 | [20 empty] | 4.167 | m
| A2部 | [20 empty] | 4.167 | m
| 計 | [20 empty] | 8.334 | m | 4
＜他材料＞
１．プライマー
地覆部
| A1部 | ( | 0.329 |  |  | + | 0.05 |  | × | 2 | ) | × | ( | 0.417 |  | + | 0.417 |  | ) | ×0.5L/m2 | = | 0.2 | L
| A2部 | ( | 0.329 |  |  | + | 0.05 |  | × | 2 | ) | × | ( | 0.417 |  | + | 0.417 |  | ) | ×0.5L/m2 | = | 0.2 | L
| 計 | [20 empty] | 0.4 | L | 5
２．弾性合材
地覆部
| A1部 | 0.329 |  |  | × | 0.05 |  | × | ( | 0.417 |  |  | + | 0.417 |  | ) |  |  |  |  | = | 0.014 | m3
| A2部 | 0.329 |  |  | × | 0.05 |  | × | ( | 0.417 |  |  | + | 0.417 |  | ) |  |  |  |  | = | 0.014 | m3
| 計 | [20 empty] | 0.028 | m3 | 6
３．止水材（適応遊間30mm用）
地覆部
| A1部 | 0.417 |  |  | + | 0.417 | [14 empty] | = | 0.834 | m
| A2部 | 0.417 |  |  | + | 0.417 | [14 empty] | = | 0.834 | m
| 計 | [20 empty] | 1.668 | m | 7

## 足場工
RC橋補修用足場工 | [11 empty] | 1式当り
名 称 | 計算式 | [10 empty] | 単位 | 数 量
補修足場工 | 仮設参考図参照
足場工 | H＜1.5(m)
| A | = | 4.8 | + | 1.5 | × | 2 | × | 11.9 | = | 92.82 | m2 | 92.8
朝顔工 | 両側
| A | = | 足場工数量に同じ | [6 empty] | = | 92.82 | m2 | 92.8
シート張防護 | 朝顔部
| A | = | 足場工数量に同じ | [6 empty] | = | 92.82 | m2 | 92.8
床面シート張防護 | A | = | 足場工数量に同じ | [6 empty] | = | 92.82 | m2 | 92.8